## 附表四
序号 | 项目名称 | 施工说明 | 单位 | 数量 | 报价 | 备注
说 明
1 | 封门口旁边消防管和排水管 | 木龙骨框架15厘大芯板基础，9厘石膏板饰面 | ㎡ | 16.2
2 | 封消防管/排水管 | #REF! | ㎡ | 8.2
3 | 教室实木门，双面包门套(子母门） | 成品子母门（门洞尺寸1250mm*2200mm）订制，含安装及五金配件 | ㎡ | 6.2
4 | 墙面吸音板造型墙 | 纤维吸音板或者多孔吸音板造型，做法按设计图纸 | ㎡ | 52.8
5 | 600*600矿棉石膏板吊顶 | 轻钢龙骨基层，含600*600矿棉板、龙骨、吊杆、安装人工，含损耗 | ㎡ | 328.3
6 | 窗帘盒 | 木龙骨15厘双层大芯板基础石膏板面造型，做法按设计图 | m | 42.7
7 | 供电布线（暗装） | 2.5㎡阻燃铜芯线安装（阳工品牌） | m | 3967
8 | 供电布线（暗装） | 4㎡阻燃铜芯线安装（阳工品牌） | m | 936
9 | 供电布线（暗装） | 6㎡阻燃铜芯线安装（阳工品牌） | m | 274
10 | 供电线管安装（暗装） | 20PVC阻燃线管安装（阳工品牌），含相关安装辅料 | m | 1463
11 | 供电线管安装（暗装） | 25PVC阻燃线管安装（阳工品牌）含相关安装辅料 | m | 385
12 | 教室钢制暗装配电箱及电器元件 | 32位双层钢制暗装电箱，含箱内电器开关及辅料 | 套 | 2
13 | 网络线路安装（暗装） | 安普品牌，暗装，含20PVC线管及相关辅料 | m | 400
14 | HDMI高清线路安装（暗装） | 绿联品牌，暗装，含20PVC线管及相关辅料 | m | 240
15 | 音响线路安装（暗装） | 绿联品牌，暗装，含20PVC线管及相关辅料 | m | 400
16 | 地脚线（讲台处） | 含成品地砖加工开介成800*100，含人工铺贴及水泥沙等辅料 | M | 10
17 | 轻质砖砌讲台 | 600*200*100mm轻质砖基础、水泥沙找平，讲台尺寸为：6600mm长*1600mm宽*150mm高 | ㎡ | 21.1
18 | 新砌讲台贴砖 | 含教室相近颜色地砖、铺贴人工及水泥沙等辅料 | ㎡ | 16
19 | 开关插座 | 国际电工品牌开关插座（白色装暗），不含地插 | 个 | 20
20 | 600*600LED天花灯 | 高光 LED节能灯，（欧普、雷士品牌） | 盏 | 32
21 | 布艺窗帘 | 订做成品窗帘4米高，遮光布帘，遮光率100%，2倍褶皱，含五金配件及安装，按甲方样板订制 | ㎡ | 168
22 | 消防喷零头下移 | 隐形暗装喷淋头，原上喷改下喷，含消消防备案，设计、图纸盖章、验收合格证。 | 个 | 60
23 | 窗户改平推窗 | 含1.2厚边框铝材、铰链、5+20A+5中空玻璃、拉手、结构胶等辅料以及安装人工 | ㎡ | 56
24 | 更改窗户处玻璃拆除 | 含人工破坏性拆除并搬运下楼，不含运输 | ㎡ | 56
25 | 脚手架 | 含人工及材料 | ㎡ | 318
26 | 施工围挡 | 钢架框彩钢瓦围挡 | ㎡ | 32
27 | 地面保护等施工辅助辅材 | 地面保护膜 | ㎡ | 320
28 | 保洁 | 纯人工 | ㎡ | 320
29 | 材料搬运费（三楼无电梯） | 材料搬运人工费 | 项 | 1
30 | 垃圾搬运费（三楼无电梯） | 垃圾搬运至指定地点并装车 | 项 | 1
31 | 垃圾外运费 | 请车外运至垃圾处理点 | 车 | 2
32 | 夜间加班费 | 由于工期紧，赶工时需要加班进行施工 | 工日 | 10
一、施工总计
33 | 二、税金*9% | 工程类普通发票 |  | 项
34 | 三、工程总造价（一+二）